## Изгиб
Проверка прочности изгибаемых элементов прямоугольного сечения
Расчет выполнен А.Прокуратовым г.Днепропетровск prok@a-dolnik.com
| Rb = | 0.115 | т/cм2
| Аs = | 13.4 | cм2 | Rs = | 3.65 | т/cм2
| Аs* = | 0 | см2 | Rsc = | 3.65 | т/см2
| b = | 100 | cм
| h = | 20 | см
| а = | 2.5 | см
| а* = | 0 | cм
| Коэффициент для: - тяжелого (0,85) |  |  |  | 0.85
- мелкозернистого А; легкого (0,8)
- мелкозернистого Б, В; ячеистого (0,75)
Высота сжатой зоны
[3.22] | х = | 4.7256 | см
Граничное значение относительной высоты сжатой зоны
[3.17] |  | 0.62841
Момент воспринимаемый сечением
| M = | 7.4036 | тм

## Сжатие
Проверка прочности внецентренно сжатых элементов
(для прямоугольных элементов с симметричной ненапрягаемой арматурой)
Расчет выполнен согласно СНиП 2.03.01-84 по Справочному пособию "Проектирование
железобетонных конструкций", Голышев, К, Будiвельник, 1985, стр. 81-88.
Расчеты выполнены А.Прокуратовым г.Днепропетровск prok@a-dolnik.com
| L0 = | 300 | cм | расчетная длина
| b = | 50 | см
| h = | 50 | см |  | a = | 10 | см
| Rb = | 0.085 | т/cм2 |  | Eb = | 230 | т/см2
| Rs = | 3.65 | т/см2 |  | Es = | 2000 | т/см2
| As = | 20 | см2
| As* = | 29 | см2
| N = | 310 | т
| M = | 3 | тм
| Коэффициент для бетонов: тяжелого - 0,85; мелкозернистого А - 0,8 | [6 empty] | 0.85
мелкозернистого Б, В - 0,75
Эксцентриситет eоy= |  | 1.6667 | см
[3.12] |  | 0.033333
[3.13] |  | 0.355
[3.12, 3.13] |  | 0.355
Условная критическая сила
[3.61] | Ncry = | 4479.2739 | т | Сжимающая сила не превышает критическую
[3.63] |  | 0.17043
[3.10] | Коэфициент учитывающий прогиб элемента |  |  |  |  | 1.0744
[3.75] | ey = | 16.7906 | см
Предварительное значение высоты сжатой зоны бетона
[3.78] | Хy= | 81.0458 | см
Относительная высота сжатой зоны х/ho =
| Хy/hoy= | 2.0261
[3.18] | w = | 0.7888
[3.17] | Граничное значение относительной высоты сжатой зоны | [5 empty] | 0.65378
Случай 1 (большие эксцентриситеты) |  |  |  | х/ho < | 0.65378
Характер разрушения близок к характеру разрущения изгибаемых элементов
Случай 2 (малые эксцентриситеты)
Разрушение элемента наступает вследствии исчерпания несущей способности бетона сжатой
зоны и сжатой арматуры
[3.83] |  | 1.169
[3.80] | X = | 33.2319 | см
Расчет ведем по 2 случаю
Принимаемая в расчете высоту сжатой зоны
| X = | 33.2319 | см
Максимальное значение продольной силы
[3.79] |  | N = | 366.1512 | т
Прочность сечения обеспечена

## Сжатие косое
Проверка прочности элементов на косое внецентренное сжатие
(для прямоугольных элементов с ненапрягаемой арматурой в углах сечения)
Расчет выполнен согласно СНиП 2.03.01-84 по Справочному пособию "Проектирование
железобетонных конструкций", 1985. |  |  |  | Учет косого сжатия принят принят по "Железобетонные
конструкции", Улицкий, 1975, согласно СНиП II-В.1-62*, 1970г.
Расчет выполнен А.Прокуратовым г.Днепропетровск prok@a-dolnik.com
| L0 = | 264 | cм
| bx = | 25 | см |  | ax = | 4 | см
| hy = | 70 | см |  | ay = | 5 | см
| Rb = | 0.115 | т/cм2 |  | Eb = | 270 | т/см2
| Rs = | 3.65 | т/см2 |  | Es = | 2000 | т/см2
| Asy = | 11.83 | см2 |  | Asx = | 11.83 | см2
| Asy* = | 11.83 | см2 |  | Asx* = | 11.83 | см2
| N = | 190 | т
| My = | 10 | тм |  | Mx = | 2.2 | тм
| Коэффициент для бетонов: тяжелого - 0,85; мелкозернистого А - 0,8 | [7 empty] | 0.85
мелкозернистого Б, В - 0,75
Эксцентриситет eоy = |  | 5.2632 | см |  | eоy = | 1.1579 | см
[3.12, 3.13] |  | 0.34729 |  |  |  | 0.2794
Условная критическая сила
[3.61] | Ncry = | 10039.527 | т |  | Ncrx = | 1195.1184 | т
[3.63] |  | 0.10015
[3.10] |  | 1.0193 |  |  |  | 1.189
[3.75] | ey = | 35.3647 | см |  | ey = | 9.8768 | см
Предварительное значение высоты сжатой зоны бетона
[3.78] | Хy= | 73.43 | см |  | Хx= | 26.225 | см
Относительная высота сжатой зоны х/ho =
| Хy/hoy= | 1.1297 |  |  | Хx/hox= | 1.2488
[3.18] | w = | 0.7672
[3.17] | Граничное значение относительной высоты сжатой зоны | [5 empty] | 0.62841
Случай 1 (большие эксцентриситеты) |  |  |  | х/ho < | 0.62841
Характер разрушения близок к характеру разрущения изгибаемых элементов
Случай 2 (малые эксцентриситеты)
Разрушение элемента наступает вследствии исчерпания несущей способности бетона сжатой
зоны и сжатой арматуры
[3.83] |  | 0.51347 |  |  |  | 0.56761
[3.80] | Xy = | 49.5041 | см |  | Xx = | 16.4095 | см
Принимаемая в расчете высоту сжатой зоны
| Xy = | 49.5041 | см |  | Xx = | 16.4095 | см
[3.68] | Nx = | 219.0378 | т |  | Ny = | 228.3375 | т | Nц = | 267.484 | т
Максимальное значение продольной силы
|  | N = | 192.0727 | т
Прочность сечения обеспечена

## Поп.сила
Провека прочности элемента на действие поперечной силы
Расчет выполнен А.Прокуратовым г.Днепрпетровск prok@a-dolnik.com
| h = | 28 | cм | а = | 4 | см
| b = | 40 | cм
| Rb = | 0.115 | т/cм2 | Rbt = | 0.00765 | т/см2 | Еb = | 230 | т/cм2
| Аsw = | 2 | cм2 | Rsw = | 1.75 | т/см2 | Esw = | 2000 | т/см2
| sw = | 15 | cм
| Коэффицмент для бетонов: - тяжелого (2,0) | [5 empty] | 2
- мелкозернистого (1,7)
| Коэффициент для бетонов: - тяжелого (0,6) | [5 empty] | 0.6
- мелкозернистого (0,5)
Коэффициент, оцениваюший способность бетона к перераспределению усилий
[5.48] |  | 0.8965
Коэффициент при поперечной арматуре в виде хомутов
[5.47] |  | 1.1449
Максимальное усилие для данного сечения
[5.46] | Qmах = | 30.5958 | т
Нагрузка при которой образовываются наклонные трещины
[5.43] | Qтр = | 3.9658 | т
Усилие воспринимаемое хомутами на единицу длины
[5.53] | qw = | 0.23333 | т/см
Максимальная длина зоны образования наклонных трещин
| co = | 38.8686 | см
Поперечное усилие воспринимаемое бетоном
[3.275] | Qb = | 7.344 | т
Принимаем длину зоны образования наклонных трещин
| с = | 38.8686 | cм
Усилие воспринимаемое хомутами
[3.265] | Qw = | 9.0693 | т
Разрушающая сила при прохождении трещины мыжду хомутами
|  | 17.6256 | т
Поперечная сила воспринимаемая сечением
[3.278] | Q = | 16.4133 | т

## Отрыв
Расчет элементов на отрыв
Расчет выполнен согласно справочного пособия "Проектирование железобетонных
конструкций", Киев, Будiвельник, 1985. (стр.149)
При действии нагрузки, приложенной к нижней грани элемента или в пределах высоты
его сечения, может произойти отрыв растянутой зоны элемента.
| Aw = | 36.19 | см2
| Rsw = | 2.9 | т/см2
| hs = | 30 | см
| h0 = | 75 | см
| b = | 40 | см
Длина зоны отрыва при нагрузке распределенной по ширене
[3,404] | а = | 100 | см
Отрывающее усилие F = |  |  | 174.9183 | т

## Кручение
Проверка прочности работающих на кручение с изгибом
Расчет выполнен А.Прокуратовы г.Днепропетровск prok@a-dolnik.com
| L = | 6.7 | м
| h = | 70 | см | a = | 5 | см | a* = | 5 | см
| b = | 50 | см | aгор = | 5 | см
| Rb = | 0.115 | т/см2 | Rbt = | 0.00765 | т/см2
| As = | 14.73 | см2 | Rs = | 3.65 | т/см2
| As* = | 9.41 | см2 | Rsc = | 3.65 | т/см2
| As,гор = | 8.05 | см2 | Площадь продол арматуры вдоль вертикальной грани
| Aw1 = | 0.785 | см2 | Rsw = | 1.9 | т/см2 | Пл-дь 1-го вертик стержня
| Aw1,гор = | 1.65 | см2 |  | Площадь 1-го гориз стержня в растянутой зоне
| Aw1,гор = | 0.785 | см2 |  | Площадь 1-го гориз стержня в сжатой зоне
| s = | 10 | см
| Мкр = | 5.5 | т м
| Мизг = | 15 | тм
| Q = | 13.4 | т
Геометрические размеры сечения достаточны
Расчет по 1-й схеме
| Высота сжатой зоны, принимаемая в расчете |  |  |  |  | х = | 10 | см
Определяем коэффициенты
| [3.339] | 0.26316 |  | [3.344] | Фw = | 0.29155
[3.23,3.27] | Ми = | 32.8653 | т м
Коэффициенты характеризующие область, где арматура будет работать с полным сопритивлением
[3.345] | Фw,min = | 0.2718 | [3.346] | Фw,max = | 0.81539 |  | Принимаем Фw = |  | 0.29155
[3.360] |  | 1.7973
| Воспринимаемый крутящий момент |  |  |  | Т = | 8.8967 | т м
Условия прочности по 1-й схеме расчета выполнены
Расчет по 2-й схеме
| Высота сжатой зоны, принимаемая в расчете |  |  |  |  | х = | 10 | см
Определяем коэффициенты
| [3.339] | 0.41176 | [3.342] | 1.6091 | Фw = | 0.35533 | Принимаем Фw = |  | 0.5
[3.360] |  | 2.2039
| Воспринимаемый крутящий момент |  |  |  | Т = | 4.7105 | т м
Прочность сечения недостаточна
Расчет по 3-й схеме
Расчет по 3-й схеме не требуется
| Высота сжатой зоны, принимаемая в расчете х = | [5 empty] | 10 | см
[3.23,3.27] | Ми = | 20.6079 | т м |  |  |  | Вычисляем Фw = |  | 0.21713
| Фw,min = | 0.86394 |  | Фw,max = | 2.5918 |  | Принимаем | Фw = | 0.86394
[3.360] |  | 6.1677
| Воспринимаемый сечением крутящий момент |  |  |  |  | Т = | 30.5301 | тм
Расчет по 3-й схеме не производится

## Прогиб
Расчет прямоугольных сечений по деформациям
Расчет выполне А.Прокуратовым г.Днепропетровск prok@a-dolnik.com
Пролет | L = | 7.4 | м
| h= | 20 | cм | a = | 2.5 | cм | a* = | 0 | cм
| b= | 100 | см
| Rb = | 0.185 | т/см2 | Rbt,ser = | 0.016 | т/см2 | Eb = | 300 | т/см2
| As = | 13.4 | см2 | Rs = | 3.65 | т/см2 | Es = | 2000 | т/см2
| As* = | 0.1 | см2 | Rsc = | 3.65 | т/см2 | Esc = | 2000 | т/см2
опорная | Аs*оп = | 0.1 | cм2 | Rs = | 3.65 | т/см2 | Es = | 2000 | т/см2
| Моп1 = | 0 | т м | Мпр = | 4 | т м | Моп2 = | 0 | т м
| Коэффициент, принимаемый для мелкозернистых бетонов | [6 empty] | 1.6
Значение коэффициента харектеризующего упругопластическое состояние
бетона сжатой зоны для тяжелого и мелкозернистого бетона группы А | [7 empty] | 0.15
Коэффициент для бетонов класса выше В7,5 | [7 empty] | 0.9
[4.131] |  | 0 |  |  | 0.070601 |  |  | 0
[4.132] |  | 0.13028 |  |  | 0.0011111 |  |  | 0.12762
[4.133] |  | 0.14889 |  |  | 0.0012698 |  |  | 0.14889
Относительные высоты сжатых зон бетона
[4.130] |  | 0.1554 |  |  | 0.37432 |  |  | 0.15541
[4.135] | z = | 17.9831 | cм | z = | 14.2358 | cм | z = | 17.9831 | см
| Wred,b = | 6666.6667 | cм3
| Wred,t = | 6666.6667 | см3
| Wpl = | 11666.6667 | cм3
[4.11] |  | 0.032 | т/см2
[4.10] |  | -0.4 |  | В расчете принимаем = |  |  | 0.7
[4.9 ] | r = | 11.6667
| Mcrc = | 1.8667 | т м
[4.139] |  | 0.31818 |  | В расчете принимаем = |  |  | 0.31818
[4.138] |  | 0.99545
Кривизна элемента на опорах и в пролете
| 1/r = | 0 | 1/м | 1/r = | 0.010849 | 1/м | 1/r = | 0 | 1/м
Прогиб элемента с защемленными опорами
| fm = | 6.1887 | см
Относительный прогиб элемента
|  | L/f = 1/ | 119.5724

## Прогиб-конс
Расчет прогиба консоли
Расчет выполнен А.Прокуратовым г.Днепропетровск prok@a-dolnik.com
Пролет | L = | 2.4 | м
| h= | 16 | cм | a = | 3 | cм | a* = | 3 | cм
| b= | 100 | см
| Rb = | 0.15 | т/см2 | Rbt,ser = | 0.014 | т/см2 | Eb = | 250 | т/см2
| As = | 20.11 | см2 | Rs = | 3.65 | т/см2 | Es = | 2000 | т/см2
| As* = | 10.05 | см2 | Rsc = | 3.65 | т/см2 | Esc = | 2000 | т/см2
| q = | 1 | т/м | Распределенная нагрузка
| P = | 1 | т | Сосредоточенная нагрузка на край
| Коэффициент, принимаемый для мелкозернистых бетонов | [6 empty] | 1.6
Значение коэффициента харектеризующего упругопластическое состояние
бетона сжатой зоныдля тяжелого и мелкозернистого бетона группы А | [7 empty] | 0.15
Коэффициент для бетонов класса выше В7,5 | [7 empty] | 0.9
Опорный момент Моп =
|  | 2.88 | т м |  | 2.4 | т м
[4.131] |  | 1.2172 |  |  | 1.0144
[4.132] |  | 0.15858 |  |  | 0.15858
[4.133] |  | 0.20615 |  |  | 0.20615
Относительные высоты сжатых зон бетона
[4.130] |  | 0.28423 |  |  | 0.29863
[4.135] | z = | 10.668 | cм | z = | 10.6265 | cм
| Wred,b = | 4266.6667 | cм3
| Wred,t = | 4266.6667 | см3
| Wpl = | 7466.6667 | cм3
[4.11] |  | 0.028 | т/см2
[4.10] |  | -0.4 |  | В расчете принимаем = |  |  | 0.7
[4.9 ] | r = | 11.6667
| Mcrc = | 1.0453 | т м
[4.139] |  | 26.6304 |  |  | 30.3406
принимаем = |  | 1 |  |  | 1
[4.138] |  | 0.45 |  |  | 0.45
Кривизна элемента на опорах и в пролете
| 1/r = | 0.010141 | 1/м | 1/r = | 0.0082977 | 1/м
Прогиб элемента
| fm = | 3.0535 | см
Относительный прогиб элемента
|  | L/f = 1/ | 78.5974
Согласно СНиП 2.01.07-85 "Нагрузки и воздействия" (р.10 Прогибы и перемещения)
предельный пронгиб консоли не должен превышать 1/75 вылета консоли.

## Трещины
Ширина раскрытия трещин нормальных к продольной оси элемента
Расчет выполнен А.Прокуратовым г.Днепропетровск prok@a-dolnik.com
| М = | 5.3 | т м
| h = | 16 | см | a = | 3 | см | a* = | 3 | см
| b = | 100 | см
| Rb,ser = | 0.15 | т/см2 |  |  |  | Eb = | 250 | т/см2
| As = | 20.11 | см2 |  |  |  | Es = | 2000 | т/см2
| As* = | 10.05 | см2
| Диаметр растянутой арматуры d = |  |  |  | 16 | мм
| Коэффициент для бетонов: | [5 empty] | 1.411
| тяжелого естественной влажности ( |  |  |  | 1.4115 | ); в водонасыщ. состоянии (1,2);
мелкозернистого группы А (1,75); группы Б (2,0)
| Коэффициент для бетонов: | [5 empty] | 1.8
тяжелого (1,8); мелкозернистого (1,6)
| Коэффициент для арматуры: | [5 empty] | 1
периодического профиля (1,0); гладкой арматуры (1,4)
| Коэффициент приведения арматуры к бетону | [5 empty] | 22.5
дпя В15 - 25; B20 - 22,5; B25 - 20; B30 - 15; B40 и выше - 10
[4.53] | Коэффициент армирования сечения |  |  |  | 0.012569
[4.131] | 0.20907
[4.133] | 0.19327
[4.132] | 0.14867
| Коэффициент армирования |  |  |  | 0.015469
[4.130] | 0.2467
[4.135] | z = | 10.783 | см
Принимаем при расчете коэффициенты
[4.133] | 0.2467 |  | [4.132] | 0.14867 |  | [4.130] | 0.2467
[4.135] | z = | 10.783 | см
[4.58] | 2.4441 | т/см2
[4.52] | acrc = | 0.19493 | мм
[4.55] | 1
Ширина раскрытия трещин
|  |  | 0.19493 | мм
Для элементов кроме хранилищ жидкостей и сыпучих тел, эксплуатируемых на открытом
воздухе, а также в грунте выше уровня грунтовых вод acrc,sh = 0,4 мм, acrc,l = 0,3 мм

## Бетон
Расчетные сопротивления бетона для предельных состояний 1 группы, МПа
Класс бетона по прочности на сжатие
|  | В2,5 | B3,5 | B5 | B7,5 | B10 | B12,5 | B15 | B20 | B25 | B30 | B35 | B40 | B45 | B50 | B55 | B60
Сжатие осевое
Rb | Тяжелый | - | 2.05 | 2.8 | 4.5 | 6 | 7.5 | 8.5 | 11.5 | 14.5 | 17 | 19.5 | 22 | 25 | 27.5 | 30 | 33
| Легкий | 1.45 | 2.05 | 2.8 | 4.5 | 6 | 7.5 | 8.5 | 11.5 | 14.5 | 17 | 19.5 | 22 | - | - | - | -
Растяжение
Rbt | Тяжелый | - | 0.26 | 0.37 | 0.48 | 0.57 | 0.66 | 0.75 | 0.9 | 1.05 | 1.2 | 1.3 | 1.4 | 1.45 | 1.55 | 1.6 | 1.65
| Мелкоз. A | - | 0.26 | 0.37 | 0.48 | 0.57 | 0.66 | 0.75 | 0.9 | 1.05 | 1.2 | 1.3 | 1.4 | - | - | - | -
| Б | - | 0.17 | 0.27 | 0.4 | 0.45 | 0.565 | 0.635 | 0.765 | 0.9 | 1 | - | - | - | - | - | -
Расчетные сопротивления бетона для предельных состояний 2 группы, МПа
Сжатие
Rbn, | Тяжелый | - | 2.7 | 3.5 | 5.5 | 7.5 | 9.5 | 11 | 15 | 18.5 | 22 | 25.5 | 29 | 32 | 36 | 39.5 | 43
Rb,ser | Легкий | 1.9 | 2.7 | 3.5 | 5.5 | 7.5 | 9.5 | 11 | 15 | 18.5 | 22 | 25.5 | 29 | - | - | - | -
Растяжение
Rbtn, | Тяжелый | - | 0.39 | 0.55 | 0.7 | 0.85 | 1 | 1.15 | 1.4 | 1.6 | 1.8 | 1.95 | 2.1 | 2.2 | 2.3 | 2.4 | 2.5
Rbt,ser | Мелкоз. А | - | 0.39 | 0.55 | 0.7 | 0.85 | 1 | 1.15 | 1.4 | 1.6 | 1.8 | 1.95 | 2.1 | - | - | - | -
| Б | - | 0.255 | 0.4 | 0.6 | 0.7 | 0.85 | 0.95 | 1.15 | 1.35 | 1.5 | - | - | - | - | - | -
Начальные модули упругости бетона, т/см2
Тяжелый -естеств |  | - | 95 | 130 | 160 | 180 | 210 | 230 | 270 | 300 | 325 | 345 | 360 | 375 | 390 | 395 | 400
теплов. обработка |  | - | 85 | 115 | 145 | 160 | 190 | 205 | 250 | 270 | 290 | 310 | 325 | 340 | 350 | 355 | 360
Мелкоз. А-естеств |  | - | 70 | 100 | 135 | 155 | 175 | 195 | 220 | 240 | 260 | 275 | 285 | - | - | - | -
А- теплов; Б |  | - | 65 | 90 | 125 | 140 | 155 | 170 | 200 | 215 | 230 | 250 | 245 | - | - | - | -

## Арм. (пл-дь)
Расчетная площадь поперечного сечения, см2, при количестве стержней
Диаметр | 1 | 2 | 3 | 4 | 5 | 6 | 7 | 8 | 9 | 10 | Масса, кг
3 | 0.071 | 0.14 | 0.21 | 0.28 | 0.35 | 0.42 | 0.49 | 0.57 | 0.64 | 0.71 | 0.055
4 | 0.126 | 0.25 | 0.38 | 0.5 | 0.63 | 0.76 | 0.88 | 1.01 | 1.13 | 1.26 | 0.099
5 | 0.196 | 0.39 | 0.59 | 0.79 | 0.98 | 1.18 | 1.37 | 1.57 | 1.77 | 1.96 | 0.154
6 | 0.283 | 0.57 | 0.85 | 1.13 | 1.42 | 1.7 | 1.98 | 2.26 | 2.55 | 2.83 | 0.222
7 | 0.385 | 0.77 | 1.15 | 1.54 | 1.92 | 2.31 | 2.69 | 3.08 | 3.46 | 3.85 | 0.302
8 | 0.503 | 1.01 | 1.51 | 2.01 | 2.51 | 3.02 | 3.52 | 4.02 | 4.53 | 5.03 | 0.395
9 | 0.636 | 1.27 | 1.91 | 2.54 | 3.18 | 3.82 | 4.45 | 5.09 | 5.72 | 6.36 | 0.499
10 | 0.785 | 1.57 | 2.36 | 3.14 | 3.93 | 4.71 | 5.5 | 6.28 | 7.07 | 7.85 | 0.617
12 | 1.131 | 2.26 | 3.39 | 4.52 | 5.65 | 6.79 | 7.92 | 9.05 | 10.18 | 11.31 | 0.888
14 | 1.539 | 3.08 | 4.62 | 6.16 | 7.69 | 9.23 | 10.77 | 12.31 | 13.85 | 15.39 | 1.208
16 | 2.011 | 4.02 | 6.03 | 8.04 | 10.05 | 12.06 | 14.07 | 16.08 | 18.1 | 20.11 | 1.578
18 | 2.545 | 5.09 | 7.63 | 10.18 | 12.72 | 15.27 | 17.81 | 20.36 | 22.9 | 25.45 | 1.998
20 | 3.142 | 6.28 | 9.41 | 12.56 | 15.71 | 18.85 | 21.99 | 25.14 | 28.28 | 31.42 | 2.466
22 | 3.801 | 7.6 | 11.4 | 15.2 | 19 | 22.81 | 26.61 | 30.41 | 34.21 | 38.01 | 2.984
25 | 4.909 | 9.82 | 14.73 | 19.63 | 24.54 | 29.45 | 34.36 | 39.27 | 44.18 | 49.09 | 3.84
28 | 6.158 | 12.32 | 18.47 | 24.63 | 30.79 | 36.95 | 43.1 | 49.26 | 55.42 | 61.59 | 4.83
32 | 8.042 | 16.08 | 24.13 | 32.17 | 40.21 | 48.25 | 56.3 | 64.34 | 72.38 | 80.42 | 6.31
36 | 10.18 | 20.36 | 30.54 | 40.72 | 50.9 | 61.08 | 71.26 | 81.44 | 91.62 | 101.8 | 7.99
40 | 12.56 | 25.12 | 37.68 | 50.24 | 62.8 | 75.36 | 87.92 | 100.48 | 113.04 | 125.6 | 9.865

## Арм. (хар-ки)
Класс арматуры
Характеристики | А-I | A-II | A-III |  |  | B-I
|  |  | 6 - 8 мм | 10-40 мм | 3 мм | 4 мм | 5 мм
Растяжение
- продольной Rs, МПа | 225 | 280 | 355 | 365 | 375 | 370 | 360
- поперечной Rsw, МПа | 175 | 225 | 285 (255) | 290 (255) | 270(300 | 265(296) | 260(290)
Сжатие Rsc, МПа | 225 | 280 | 355 | 365
Модуль упруг.,Еs, т/см2 | 2100 | 2100 | 2000 | 2000 | 1700 | 1700 | 1700

## Сжатие (2)
Проверка прочности колонн со стальным сердечником
(для элементов с симметричной ненапрягаемой арматурой сосредоточенной
у наиболее сжатой и растянутой грани элемента)
| L0 = | 3.3 | м
| b = | 45 | см
| h = | 45 | см | a = | 5.5 | см
| Rb = | 0.145 | т/cм2 |  |  |  | Eb = | 215 | т/см2
| As = | 20.36 | см2 | Rs = | 3.29 | т/см2 | Es = | 2000 | т/см2
| As* = | 20.36 | см2
Сердечник | Ac = | 230 | cм2 | Rс = | 1.94 | т/см2 | Eс = | 2100 | т/см2
| N = | 660 | т
| М = | 10 | тм
Приведенные к бетону моменты инерции колонн вычислены в таблице
Геометрич. хар-ки |  | Бетон |  | Арматура |  | Сердечник |  | Все сечение
Натуральные:
| F, см4 | 1754.28 |  | 40.72 |  | 230 |  | 2025
| I, см4 | 328148.75 |  | 11801 |  | 1769 |  | 341718.75
Приведен. к бетону
| Fп, см2 | 1754.28 |  | 378.7907 |  | 2246.5116 |  | 4379.5823
| Iп, см4 | 328148.75 |  | 109776.7442 |  | 17278.6047 |  | 455204.0988
| i2, см2 | [6 empty] | 103.9378
| Эксцентриситет е = |  | 1.5152 | см
Коэффициент kt = |  | 0.82292
Критическая сила Nкр |  | 3449.7716 | т
Коэффициент увеличения эксцентриситета от деформаций колоны | [6 empty] | 1.2366
| K= | 0.13946
Несущая способность колонны N = |  |  |  | 660.3686 | т
Прочность сечения обеспечена

## Лист9
Температурные и усадочные деформации